## NASLOV
PROJEKTANTSKI
TROŠKOVNIK
građevinske sanacije i konzervacije sjevernog dijela obodne zidine
| GRAĐEVINA: | SREDNJOVJEKOVNA UTVRDA "BIJELA STIJENA "
| MJESTO: | BIJELA STIJENA
U Našicama, lipanj 2024.g.

## troškovnik
| jedinica mjere | količina | jedinična cijena | cijena (EUR)
1. | PRIPREMNI RADOVI
1.1. | Nabava i dobava kamena potrebnog za ugradnju. Kamen u tipu, vrsti i dimenzijama kao i postojeći.
| m3 | 7 |  | 0
1.2. | Pažljiva razgradnja razrahljenih dijelova kamenih zidova te čišćenje sljubnica na kompaktnijim dijelovima.
| m³ | 3 |  | 0
1.3. | Priprema (sortiranje, pranje i čišćenje) kamena predviđenog za ponovnu ugradnju.
| m³ | 7 |  | 0
1.4. | Pripremni radovi izrade uređenja terena i pristupnog puta za građevinsku mehanizaciju do pod zidine. Radovi uključuju zemljane radove uređenja pokosa i puta s vađenjem kamenja.
Stavka je iskazana u pojedinim vrstama radova sa svojim jediničnim cijenama, radi lakšeg praćenja obračuna količina
a/ | nabava i prijevoz nasipnog materijala granulacije 0-63 mm
| m³ | 200 |  | 0
b/ | nabava i prijevoz nasipnog materijala granulacije 0-32 mm
| m³ | 200 |  | 0
c/ | doprema i rad kombiniranog stroja za iskop i ugradnju materijala
| sat | 10 |  | 0
d/ | doprema i rad bagera za iskop i ugradnju materijala
| sat | 10 |  | 0
e/ | doprema i rad traktora s prikolicom
| sat | 10 |  | 0
1. | PRIPREMNI RADOVI UKUPNO |  |  | 0
2. | ZIDARSKI RADOVI
2.1. | Konzerviranje i rekonstrukcija kamenih zidova.
Za radove će se koristiti pripremljeni kamen iz urušene zidne mase i nabavljeni kamen te produžni mort u omjeru 1:3:9 (bijeli cement : hidratizirano vapno : agregat).
Zidovi će se zidati u skladu s izvornikom. Radovi će biti izvedeni prema svim pravilima struke uz nadzor nadležnog konzervatorskog odjela.
| m³ | 7 |  | 0
2. | ZIDARSKI RADOVI UKUPNO |  |  | 0
3. | ZAVRŠNI RADOVI
3.1. | Završno premazivanje ziđa hidrofobnom impregnacijom Premaz se nanosi do potpunog zasićenja podloge. Proizvod mora biti proziran, s ne-filmirajućom bojom, sastavljene od impregnacijske tekućine, vodonepropusne, bezbojne, na osnovi siloksan smola, sa slijedećim karakteristikama: -visoka vodonepropusnost; -visoka zaštita od vanjskih utjecaja (kloridi, sulfati); -paropropusnost; -odlično prijanjanje za kamenu podlogu; Premaz ne smije mijenjati izgled površine i mora osiguravati djelotvornu zaštitu od agresivnih atmosferskih faktora koji prodiru u konstrukcije, obavezno ga nanijeti na suhu površinu. Obračun po m2 zida.
| m2 | 42 |  | 0
3. | ZAVRŠNI RADOVI UKUPNO |  |  | 0
REKAPITULACIJA
1. | PRIPREMNI RADOVI: |  |  | 0
2. | ZIDARSKI RADOVI: |  |  | 0
3 | ZAVRŠNI RADOVI : |  |  | 0
| UKUPNO EUR |  |  | 0
| PDV 25% EUR |  |  | 0
| SVEUKUPNO EUR |  |  | 0